## Sheet1
材料 | 规格 | 数量 | 参考链接(无商务关系) | 备注
屏幕开发板 | 焊接排针版本 | 1 | LILYGO® T-Display-S3 AMOLED ESP32-S3 1.91英寸 AMOLED 开发板-淘宝网 (taobao.com)
摇杆 | 小号万向（回中）带线轴承5k | 2 | 航模摇杆遥控器配件机器无人机带轴承碳膜电位器万向油门回中配线-淘宝网 (taobao.com)
通信模块 | AS01-ML01DP5 带定位针 | 1 | 泽耀¦2.4G无线通信收发模块¦原装芯片nRF24L01+PA+LNA¦无线透传-tmall.com天猫 | 1个是只有遥控器发射端的，你有多少被控设备就再卖多少
天线 | 2.4Ghz 3dBi | 1 | 2.4G 无线串口 无线模块 胶棒天线 单鞭天线 小棒天线 全向天线-tmall.com天猫 | 同上
前端按键 | LED灯 绿灯规格：银色10mm标识：环形圆圈 | 4 | 带灯轻触按键开关弯脚90度卧式侧按 蓝灯电源标微型微动按钮插件-淘宝网 (taobao.com) | 颜色图形看个人喜好
电位旋钮 | 0932电位器 直插立式 5K 柄长12.5MM（5个） | 1 | 0932电位器可调电阻调速立式5K 10K 50 100K 3脚长柄RV09 5脚旋钮-tmall.com天猫 | 1份就是5个，实际2个就够
拨杆开关 | 长柄档位：2档 | 4 | MTS-102-F1 扁柄钮子开关 航模遥控开关 二段/三段拨杆开关 飞天-淘宝网 (taobao.com)
插针座 | 1*14p 2.54MM直插单排母黑色(10个) | 1 | 单排母双排母2.54mm排针母座排座针插座插针2.0 1/2/3/4/6/10-40P-tmall.com天猫 | 1份就是10个，实际2个就够，也可屏喜好买彩色的
摇杆线母座 | 1.25mm-6P款式：卧贴封装：编带 | 2 | 1.25mm间距2P3P4P5P6P7P8P~14P立贴卧贴直针弯针贴片直插座连接器-淘宝网 (taobao.com) | 焊接技术不自信的建议多买几个备用，很便宜
电容 | 1206 10UF 25V X5R 10% 10PCS | 1 | 贴片电容 CL31A106KAHNNNE 1206 10UF 25V X5R 10% BOM表配单-淘宝网 (taobao.com) | 1份是10个，实际用1个
陀螺仪 | GY-521 MPU-6050模块 | 1 | MPU-6050三轴陀螺仪6DOF模块 GY-521 六轴姿态 三轴加速度传感器-淘宝网 (taobao.com)
功能按键 | 6*6*5贴片 | 8 | A6无声按键 原装进口6*6*5贴片硅胶防水汽车遥控开关 轻触TS-E013-淘宝网 (taobao.com)
电池座 | 18650 1节 贴片电池盒[单个价格] | 2 | 18650电池盒 单节 双节 三节 四节 SMT贴片 直插 贴片电池座 SMD-淘宝网 (taobao.com)
io扩展模块 | MCP23017 IO Expansion Board | 1 | 微雪 MCP23017 I/O扩展模块 兼容树莓派/Micro:bit/STM32/Arduino-淘宝网 (taobao.com)
电源线 | 1.25-2Pin型号：双头/反向长度：5厘米（50mm） | 1 | 1.25mm-2P3P4P6P7P8P9P12P单头双头电子线端子线连接线排线5~30CM-淘宝网 (taobao.com)
电源线座 | 1.25mm-2P款式：卧贴封装：管装/散装 | 1 | 1.25mm间距2P3P4P5P6P7P8P~14P立贴卧贴直针弯针贴片直插座连接器-淘宝网 (taobao.com) | 焊接技术不自信的建议多买几个备用，很便宜
电源开关 | SS-12D11G5R | 1 | https://item.taobao.com/item.htm?spm=a1z09.2.0.0.34302e8dkHNIqI&id=703202602229&_u=nd0tp5fb802
外壳固定螺丝 | M3*12【100颗】 | 1 | 304不锈钢十字圆头平尾自攻螺丝盘头螺丝钉M1.2M1.7M2M3M3.5M4M5-tmall.com天猫 | 1份就是100颗，实际用8颗
铜花螺母 | M2*3*3.2(30颗) | 1 | 注塑铜螺母铜镶件滚花铜螺母铜镶嵌件预埋件螺母m2m2.5m3m4m5m6m8-tmall.com天猫 | 1份30个，实际用8个
沉头机械螺丝 | M3*10【100颗] | 1 | 304不锈钢十字平头螺丝沉头螺丝螺母大全螺丝钉M2M2.5M3M4M5M6M8*-tmall.com天猫 | 1份100颗，实际用8个。（也可以不用铜花螺母和这个机械螺丝，直接拿固定外壳的自攻螺丝也能拧住，缺点就是拆装次数多了以后可能滑丝，一般问题不大）
电池 | 平头2600mah真实容量绝不虚标 | 2 | 实标动力平头尖头186503.7V锂电池组2600mah定做充电宝电筒逆变器-淘宝网 (taobao.com) | 容量随意
其它需要的 | 电烙铁 焊锡 螺丝刀 钳子 |  |  | 有加热台或热风枪更好，没有电烙铁也能焊
| 3D打印机 打印耗材 |  |  | 没有的话可以网上找打印服务
耐心和思考
安装过程看我B站视频 ID：黑人黑科技